## BOM_Board1_Schematic1_2026-04-2
No. | Quantity | Comment | Designator | Footprint | Value | Manufacturer Part | Manufacturer | Supplier Part | Supplier
1 | 2 | 10uF | C1,C2 | C0603 | 10uF
2 | 9 | 100nF | C3,C6,C14,C15,C16,C17,C18,C20,C21 | C0603 | 100nF
3 | 2 | 22uF | C4,C5 | C0603 | 22uF
4 | 6 | 1uF | C7,C8,C9,C10,C11,C12 | C0603 | 1uF
5 | 1 | 22pF | C19 | C0603 | 22pF
6 | 1 | WAFER-GH1.25-7PWB | CN1 | CONN-SMD_7P-P1.25_FWF12514-S07B24W5M |  | WAFER-GH1.25-7PWB | XUNPU(讯普) | C3029382 | LCSC
7 | 1 | 2.2uH | L1 | IND-SMD_FCD32-2R2M | 2.2uH | FCD32-2R2M | cjiang(长江微电) | C41382324 | LCSC
8 | 5 | CBW321609U601T | L2,L3,L4,L5,L6 | L1206 |  | CBW321609U601T | FH(风华) | C73732 | LCSC
9 | 3 | LED_0603-R | LED1,LED2,LED3 | LED_0603
10 | 6 | 10K | R1,R2,R13,R18,R19,R20 | R0603 | 10K
11 | 1 | 36K | R3 | R0603 | 36K
12 | 4 | 270R | R4,R9,R10,R11 | R0603 | 270R
13 | 1 | 4k7 | R6 | R0603 | 4k7
14 | 1 | 1k5 | R7 | R0603 | 1k5
15 | 1 | 1K | R8 | R0603 | 1K
16 | 3 | 33R | R14,R15,R16 | R0603 | 33R
17 | 1 | 0.5R | R17 | R1210 | 0.5R
18 | 1 | DSIC01LSGET | SW1 | SW-SMD_DSIC01LSGET |  | DSIC01LSGET | YE | C54948 | LCSC
19 | 4 | M3螺丝 | TP1,TP2,TP3,TP4 | M3
20 | 1 | ADS1220IPWR | U1 | TSSOP-16_L5.0-W4.4-P0.65-LS6.4-BL |  | ADS1220IPWR | TI(德州仪器) | C48263 | LCSC
21 | 1 | TPS563201DDCR | U2 | SOT-23-6_L2.9-W1.6-P0.95-LS2.8-BR |  | TPS563201DDCR | TI(德州仪器) | C116592 | LCSC
22 | 2 | TPS7A2033PDBVR | U3,U4 | SOT-23-5_L2.9-W1.6-P0.95-LS2.8-BR |  | TPS7A2033PDBVR | TI(德州仪器) | C2862740 | LCSC
23 | 4 | DL-MMCX-KE | U5,U7,U8,U9 | MMCX-TH_DL-MMCX-KE-180 |  | DL-MMCX-KE | DEALON(德艺隆) | C5180392 | LCSC
24 | 1 | TL431 | U6 | SOT-23-3_L2.9-W1.4-P1.90-LS2.6-BR |  | TL431 | JSMSEMI(杰盛微) | C963380 | LCSC